## LISTA_COMPONENTES_BOM_COTIZACIO
Item | Designador | Cantidad | Componente / Valor | Fabricante (Manufacturer) | Numero de Parte (MPN) | Codigo LCSC / JLCPCB | Encapsulado (Package) | Descripcion Tecnica
1 | U1 | 1 | ESP32-S3-WROOM-1-N16R8 | Espressif Systems | ESP32-S3-WROOM-1-N16R8 | C2913202 | MODULE-ESP32-S3 | MCU Dual Core 240MHz, 16MB Flash, 8MB PSRAM Octal, USB Nativo CDC/JTAG, Wi-Fi/BLE
2 | U2 | 1 | SIM7670SA-MNGV | SIMCom Wireless | SIM7670SA-MNGV | C2892994 | LGA-68 / LCC (24x24mm) | Modem Celular 4G LTE Cat-1 + Receptor GNSS Multi-constelacion Integrado (GPS/GLO/GAL)
3 | U3 | 1 | SC7A20TR | Silan Microelectronics | SC7A20TR | C392477 | LGA-12 / LGA-16 | Acelerometro Digital 3 Ejes I2C (Consumo ultrabajo 6 uA para deteccion reposo)
4 | U4 | 1 | CN3791 | Consonance | CN3791 | C154992 | SSOP-10 | Cargador de Bateria Li-Ion con Seguimiento MPPT para Panel Solar 6V
5 | U5 | 1 | SY8089AAAC | Silergy | SY8089AAAC | C78988 | SOT-23-5 | Regulador Reductor Sincrono Buck 3.3V / 2.0A Alta Eficiencia
6 | U6 | 1 | DW01A-G | Fortune Semiconductor | DW01A-G | C351410 | SOT-23-6 | Controlador de Proteccion Bateria Li-Ion 1S (Sobrecarga >4.28V y Sobredescarga <2.4V)
7 | U7 | 1 | FS8205A | Fortune Semiconductor | FS8205A | C32254 | TSSOP-8 | MOSFET Dual Canal N 20V 4A (Rds < 25mOhm) para Conmutacion de BMS 1S
8 | U8 | 1 | EL817S1(C) | Everlight Electronics | EL817S1(C) | C4999 | SOP-4 | Optoacoplador Fototransistor Aislamiento Galvanico 5000Vrms entre Logica y Choque
9 | U9 | 1 | 74LVC1G123DCK | Nexperia | 74LVC1G123DCK | C128362 | VSSOP-8 | Temporizador Monoestable Hardware Seguro Watchdog 1000ms (Corta estimulo a 1s)
10 | F1 | 1 | PPTC 3.0A 6V | Bourns / Polytronics | SMD1812P300TF | C1045 | SMD-1812 | Fusible Reseteable Termico de Proteccion Bateria contra Cortocircuito en Arnes
11 | Q1,Q2 | 2 | AO3400A | Alpha & Omega Semi | AO3400A | C20917 | SOT-23 | MOSFET Canal N 30V 5.7A (Driver Buzzer 95dB y Control PWRKEY Modem)
12 | Q3 | 1 | AO3401A | Alpha & Omega Semi | AO3401A | C15127 | SOT-23 | MOSFET Canal P 30V 4.2A para Lazo de Conmutacion Solar MPPT CN3791
13 | D1,D2,D3,D5 | 4 | SS34 | Yangzhou Yangjie | SS34 | C8678 | SMA (DO-214AC) | Diodo Schottky 40V 3A (Aislamiento Paneles Solares, VBUS y Freewheeling MPPT)
14 | D4 | 1 | 1N4148W | Changjiang Electronics | 1N4148W | C81598 | SOD-123 | Diodo de Conmutacion Rapido Supresor Flyback para Buzzer Piezoeléctrico
15 | L1 | 1 | 2.2uH 3.0A | Sunlord Electronics | SPH4020H2R2MT | C167733 | SMD-0420 (4x4mm) | Inductor de Potencia Blindado para Regulador Buck SY8089
16 | L2 | 1 | 10uH 2.5A | Sunlord Electronics | SWPA4030S100MT | C38117 | SMD-0430 (4x4mm) | Inductor de Potencia Blindado para Cargador Solar MPPT CN3791
17 | C1,C2 | 2 | 220uF 6.3V | AVX / Kyocera | TAJD227M006RNJ | C7187 | Case-D (7343) | Condensador Tantalio Solido Baja ESR para Picos de Corriente Modem LTE 2A
18 | C3,C4,C5,C6 | 4 | 22uF 10V X5R | Samsung Electro-Mechanics | CL21A226MPCLRNC | C45783 | SMD-0805 | Condensador Ceramico Multicapa Filtro Entrada y Salida Buck
19 | C7 | 1 | 0.1uF 1000V CBB21 | Faratronic | C212E104K40C000 | C2839151 | SMD-1812 / PTH | Condensador de Polipropileno Metalizado para Descarga CDI Cerca Virtual (0.05J)
20 | TH1 | 1 | TYN1225RG / BT151 | STMicroelectronics / WeEn | TYN1225RG | C14486 | TO-252 (DPAK) | Tiristor SCR 1200V 25A Alta Tension para Disparo Seguro de Pulso de Descarga
21 | MOD_HV | 1 | Modulo Elevador Pulso 3.7V-1000V | Custom Potted / Alibaba | MOD-PULSE-1KV | N/A (Submodulo) | Encapsulado Epoxi | Micro-modulo sellado generador de pulso disuasorio (Bobina + Oscilador)
22 | J1 | 1 | TYPE-C-16PIN-2.0 | Korean HRO | TYPE-C-31-M-12 | C2765186 | SMD-TYPE-C | Conector USB Tipo C Hembra 16 Pines (Carga y Flasheo Nativo D+/D-)
23 | J2 | 1 | NANO-SIM-6P | Attend Technology | 115U-A000 | C2838382 | SMD-PUSH-PULL | Porta Nano-SIM Push-Pull Ultra Bajo Perfil para Chip 4G Digitel
24 | J3,J4 | 2 | U.FL-R-SMT-1(10) | Hirose Electric | U.FL-R-SMT-1(10) | C88373 | SMD-IPEX-1 | Conector Coaxial Miniatura RF 50 Ohms (J3: Antena GPS / J4: Antena 4G LTE)
25 | BZ1 | 1 | Buzzer Piezo 95dB 4kHz | PUI Audio / CUI | SMT-1240-T-R | C253457 | PTH-D12.4mm | Transductor Acustico Piezoelectrico Pasivo 95 dB a 10cm (Alerta y Peligro)
26 | BAT1 | 1 | Celda Li-Ion 21700 5000mAh | Samsung / LG / BAK | INR21700-50E / M50LT | N/A (Bateria) | 21700 Cilindrica | Celda Li-Ion Grado A 3.7V 5000mAh con Termistor NTC (Capsula Derecha)
27 | ANT_GPS | 1 | Antena Parche GNSS 25x25mm | C&T RF Antennas | GPS-PATCH-2525 | N/A (Accesorio) | Parche 25x25x4mm | Antena Ceramica GNSS con Cable Coaxial IPEX orientada al cielo en Capsula Izq
28 | ANT_LTE | 1 | Antena Celular 4G LTE FPC | C&T RF Antennas | FPC-LTE-BAND | N/A (Accesorio) | FPC Adhesiva | Antena Flexible 4G LTE multibanda con Cable Coaxial IPEX adherida a pared caja
29 | SOLAR_PANEL | 2 | Panel Solar Epoxi 55x60mm | Ryder / Sunpower | RY9-414 | N/A (Accesorio) | 55x60x2.2mm | Paneles Solares Monocristalinos 6.0V 120mA en Tapas Izquierda y Derecha
30 | EL1,EL2 | 2 | Electrodos Acero Inox M4 | Ferreteria Industrial Inox 316 | PERNO-M4-SEMIESFERA | N/A (Mecanico) | M4 Rosca x 12mm | Bornes de Contacto Semiesfericos de Acero Inoxidable Marino para Cuello
31 | PCB1 | 1 | PCB Logica y RF (Izquierda) | JLCPCB Fab | PCB-COWAI-LOGIC-V2 | JLCPCB-PCB | 60.0 x 32.0 mm | Placa 2 Capas FR4, 1.6mm, Cobre 1oz, Acabado ENIG Oro, Mascara Verde
32 | PCB2 | 1 | PCB Potencia y Descarga (Derecha) | JLCPCB Fab | PCB-COWAI-POWER-V2 | JLCPCB-PCB | 32.0 x 26.0 mm | Placa 2 Capas FR4, 1.6mm, Cobre 1oz, Acabado ENIG Oro, Ranura Aislamiento 1.5mm